## 2.5GbE
2.5GbE ETH (PCIE PASS THROUGH)				Edge conn	Pin number
01	GMAC_MCLK/PWM13			JP3	57
02	GMAC_MDIO			JP3	53
03	GMAC_MDC			JP3	91
04	GMAC_RXCLK/SDIO_CLK			JP3	58
05	GMAC_RXDV/MIPI_CLK4/PWM2			JP3	59
06	GMAC_RXD0/MIPI_CLK2/PWM8			JP3	60
07	GMAC_RXD1/MIPI_CLK3/PWM9			JP3	56
08	GMAC_RXD2/SDIO_D2			JP3	61
09	GMAC_RXD3/SDIO_D3			JP3	63
10	GMAC_TXCLK			JP3	62
11	GMAC_TXEN/PWM12			JP3	51
12	GMAC_TXD0			JP3	46
13	GMAC_TXD1			JP3	49
14	GMAC_TXD2/SDIO_D0			JP3	47
15	GMAC_TXD3/SDIO_D1			JP3	42

## HDMI2.1
HDMI2.1 (PCIE PASS THROUGH)				Edge conn	Pin number
01	HDMI0_TX0N			JP2	84
02	HDMI0_TX0P	2	HDMI0_TX0P	JP2	82
03	HDMI0_TX1N	3	HDMI0_TX1N	JP2	78
04	HDMI0_TX1P	4	HDMI0_TX1P	JP2	76
05	HDMI0_TX2N	5	HDMI0_TX2N	JP2	72
06	HDMI0_TX2P	6	HDMI0_TX3P	JP2	70
07	HDMI0_TX3N	7	HDMI0_TX2P	JP2	90
08	HDMI0_TX3P	8	HDMI0_TX3N	JP2	88
09	HDMI_TX0_SCL_M0	9	HDMI_TX0_SCL_M0	JP2	100
10	HDMI_TX0_SDA_M0	10	HDMI_TX0_SDA_M0	JP2	99
11	HDMI_TX0_CEC_M0	11	HDMI_TX0_CEC_M0	JP2	51
12	HDMI0_TX_ON_H	12	HDMI0_TX_ON_H	JP2	49
13	HDMI0_SBDP	13	HDMI0_SBDP	JP2	58
14	HDMI0_SBDN/HPD	14	HDMI0_SBDP	JP2	53

## M.2
M.2 NVME SSD
SL	Description			Edge conn	Pin number
01	PCIE20_0_RXN			JP3	88
02	PCIE20_0_RXP			JP3	90
03	PCIE20_0_TXN			JP3	84
04	PCIE20_0_TXP			JP3	82
05	PCIE20_0_REFCLKN			JP3	78
06	PCIE20_0_REFCLKP			JP3	76
07	PCIE20x1_2_PERSTn_M0			JP3	24
08	PCIE20x1_2_CLKREQn_M0			JP3	22
09	PCIE20x1_2_WAKEn_M0			JP3	43
10	DAS/DSS (SSD ACTIVITY LED)*

	* From M.2 connector

## UART
M.2 NVME SSD
SL	Description			Edge conn	Pin number
01	UART_TX			JP1	55
02	UART_RX			JP1	51

## RESET
M.2 NVME SSD
SL	Description			Edge conn	Pin number
01	PMIC_RESET_L			JP1	92